## specifikacija
| SANACIJA ZAMAKANJA METEORNE VODE NA TRIBUNAH STADIONA |  |  |  | JNMV-0153/2024-G-POG
1. | Rušenje obstoječega sistema odvodnjavanja z odvozom gradbenih odpadkov na deponijo gradbenega materiala taksa deponije | kpl | 1 | 0 | 0
2. | Vgradnja betona C 16/20 v odprtine demontiranih odtokov skupaj z enostranskim opažem | kom | 18 | 0 | 0
3. | Izvedba pranja betonskih površin z vodo in curkom 400-600 bar in čiščenje dilatacij | m2 | 475 | 0 | 0
4. | Izravnava betonskih površin in dilatacij s cem. malto | m2 | 237.5 | 0 | 0
5. | Izdelava 2x hidroizolacije kot MAPE! ELASTIC ali HIDRO Stop z vgrajeno PVC mrežico | m2 | 237.5 | 0 | 0
6. | Izdelava cementnega estriha povprečne debeline 6 cm z dodatkom PVC vlaken z gladko zaribano površino | m2 | 237.5 | 0 | 0
7. | Vrtanje odprtin fi 10cm v ab robnik za odtoke s kronskim svedrom d robnika je 10 cm | kom | 20 | 0 | 0
8. | Izvedba strojnega reparirnega finega ometa za zaščito armature na spodnji strani tribune z vgradnjo trikotne PVC odkapne letvice | m2 | 237.5 | 0 | 0
9. | Rezanje dilatacij v estrihu z diamantno žago v globino 2 cm | m | 95 | 0 | 0
10. | Kitanje dilatacij s trajno elestičnim kitom | m | 95 | 0 | 0
11. | Razne manjše predelave ograj in obstoječih dostopnih stopnic | ocena | 0 | 0 | 0
| Skupaj |  |  |  | 0